## Tabelle1
part	note
4x PWR connectors
2-pin	15V AC in oder 20V DC in
3-pin	I2C --> Pre Amp
x-pin	--> Volume PCB
x-pin	--> Fluorescent display

Transformer 6V 60mA
bridge rectifier / 4 diodes
100µF	Glättung
Vreg
2x 100nF	für Vreg
10µF	Stütz nach Vreg
1x diode	Zuführung 20V DC vom Amp

R36MF2	opto triac 0.6A
R	snubber network
C	snubber network
Varistor

ATmega8